## plugwatch_bom
Qty | Value | Device | Package | Parts | Description | ABACUS_TECHNOLOGIES | DIGIKEY | MANUFACTURER | MOUSER | MPN | PROD_ID | ROCHESTER_ELECTRONICS
1 | ANT3216A063R2400A | ANT3216A063R2400A | ANT3216A063R2400A | A1 | Yageo 2.4GHz |  | 311-1542-1-ND | YAGEO |  | ANT3216A063R2400A
1 | GPS-ANTENNA | GPS-ANTENNA | ANT1818B00BT1516S | A2 |  |  | 311-1531-ND
1 | ELECTRON | ELECTRON | ELECTRON_SINGLE-ROW | ASSY1 |  |  | S7051-ND,S7051-ND
1 | WRL-13678 | WRL-13678 | WRL-13678 | ASSY2 | ESP8266 WiFi Module |  | 1568-1235-ND
1 | BAL-NRF01D3 | BAL-NRF01D3 | BAL-NRF01D3 | B1 | 50 ohm nominal input / conjugate match balun to nRF51422-QFAA, |  | 497-13637-1-ND | STMicroelectronics | 511-BAL-NRF01D3 | BAL-NRF01D3
1 | 0.8pF | CAPACITOR0402_CAP | 0402_CAP | C1 | 0402 Capacitor |  | 490-6269-1-ND
1 | 4.4pF | CAPACITOR0603_CAP | 0603_CAP | C2 | 0402 Capacitor |  | 399-16187-1-ND
4 | 12pF | CAPACITOR0402_CAP | 0402_CAP | C3, C4, C5, C6 | 0402 Capacitor |  | 490-6197-1-ND
1 | 330pF | CAPACITOR0402_CAP | 0402_CAP | C7 | 0402 Capacitor |  | 490-6233-1-ND
2 | 1nF | CAPACITOR0402_CAP | 0402_CAP | C8, C9 | 0402 Capacitor |  | 490-6366-1-ND
1 | 2.2nF | CAPACITOR0402_CAP | 0402_CAP | C10 | 0402 Capacitor |  | 490-5419-1-ND
3 | 10nF | CAPACITOR0402_CAP | 0402_CAP | C11, C12, C13 | 0402 Capacitor |  | 490-7763-1-ND
1 | 47nF | CAPACITOR0402_CAP | 0402_CAP | C14 | 0402 Capacitor |  | 490-11420-1-ND
7 | 100nF | CAPACITOR0402_CAP | 0402_CAP | C15, C16, C17, C18, C19, C20, C21 | 0402 Capacitor |  | 490-10777-1-ND
1 | 1uF | CAPACITOR0402_CAP | 0402_CAP | C22 | 0402 Capacitor |  | 490-14457-1-ND
2 | 2.2uF | CAP_POL1206 | 1206 | C23, C24 |  |  | 718-1131-1-ND
2 | 4.7uF | CAPACITOR0402_CAP | 0402_CAP | C25, C26 | 0402 Capacitor |  | 445-5947-1-ND
1 | 10uF | CAPACITOR0402_CAP | 0402_CAP | C27 | 0402 Capacitor |  | 490-8316-1-ND
1 | 10uF | CAP_POL1206 | 1206 | C28 |  |  | 478-8481-1-ND
3 | LED0603 | LED0603 | LED-0603 | D1, D2, D3 | LED |  | 160-1837-6-ND
1 | DM3AT-SF-PEJM5 | DM3AT-SF-PEJM5 | DM3AT-SF-PEJM5 | J1 | CONN MICRO SD R/A PUSH-PUSH SMD |  | HR1964CT-ND
1 | TC2030-JLINK-NL | TC2030-JLINK-NL | TC2030-IDC-NL | J2
1 | 5.6nH | INDUCTOR0402 | 0402_CAP | L1 | A very specific inductor |  | 490-11766-1-ND
1 | 15nH | INDUCTOR0402 | 0402_CAP | L2 | A very specific inductor |  | 587-1521-1-ND
1 | 10uH | INDUCTOR0603 | 0603_CAP | L3 | A very specific inductor |  | 490-4025-1-ND
2 | 1k | FERRITE_BEAD0402 | 0402_CAP | L4, L5 |  |  | 490-4003-1-ND
1 | AOM-4546P-R | AOM-4546P-R | MIC_AOM-4546P-R | MK1 | Electret microphone |  | 668-1224-ND
1 | 49.9 | RESISTOR0603_RES | 0603-RES | R1 | Resistor |  | 541-3003-1-ND
2 | 150 | RESISTOR0402_RES | 0402_RES | R2, R3 | Resistor |  | RMCF0402FT150RCT-ND
3 | 1k | RESISTOR0402_RES | 0402_RES | R4, R5, R6 | Resistor |  | RMCF0402FT1K00CT-ND
1 | 3.48k | RESISTOR0603_RES | 0603-RES | R7 | Resistor |  | 541-3.48KHCT-ND
7 | 10k | RESISTOR0402_RES | 0402_RES | R8, R9, R10, R11, R12, R13, R14 | Resistor |  | RMCF0402FT10K0CT-ND
1 | 12k | RESISTOR0402_RES | 0402_RES | R15 | Resistor |  | RMCF0402FT12K0CT-ND
6 | 100k | RESISTOR0402_RES | 0402_RES | R16, R17, R18, R19, R20, R21 | Resistor |  | 1276-3432-1-ND
3 | 100k | RESISTOR0603_RES | 0603-RES | R22, R23, R24 | Resistor |  | 541-2972-1-ND
1 | 270k | RESISTOR0603_RES | 0603-RES | R25 | Resistor |  | 541-270KHCT-ND
1 | B3U-1000P | B3U-1000P | B3U-1000P | S1 | Switch |  | SW1020CT-ND | Omron |  | B3U-1000P
1 | PTS645SM43SMTR92 | PTS645SM43SMTR92 | PTS645 | S2 | Tactile Switch SPST-NO Top Actuated Surface Mount |  | CKN9112CT-ND
24 | TEST_POINT_0.040IN | TEST_POINT_0.040IN | TESTPOINT_0.040IN | TP1, TP2, TP3, TP4, TP5, TP6, TP7, TP8, TP9, TP10, TP11, TP12, TP13, TP14, TP15, TP16, TP17, TP19, TP20, TP21, TP22, TP23, TP24, TP25 | 0.040in Test Point |  | 5001K-ND
1 | BGA725L6-ALT | BGA725L6-ALT | LNA-TSLP-6-2-ALT | U1 |  |  | BGA725L6E6327FTSA1CT-ND
1 | SAFFB1G56KB0F0A | FILTERS | QCS5I | U2 |  | SAFFB1G56KB0F0A
1 | ISL29035 | ISL29035 | ODFN-6-1.5MMX1.6MM | U3 | Optical Sensor Ambient 550nm I2C |  | ISL29035IROZ-T7CT-ND |  |  | ISL29035IROZ-T7
1 | MAX-M8 | MAX-M8 | MAX-M8 | U4 |  |  | 672-1003-1-ND
1 | MAX740XESA | MAX740XESA | SOIC-8 | U5 | [7 empty] | MAX7405ESA
1 | MPU-9250 | MPU-9250 | QFN24_PAD | U6 | NC pin 19. 2-6 & 14-17 not internally connected. May be used for PCB trace routing. |  | 1428-1019-1-ND |  |  |  | IC-13192
1 | NRF51822QF | NRF51822QF | QFN-48-6MM | U7 | Multiprotocol BluetoothÂ® 4.0 low energy/2.4 GHz RF SoC |  | 1490-1049-1-ND | Nordic Semi | 949-NRF51822-QFAC-R7 | NRF51822-QFAC-R7
1 | OPA322AIDBVT | OPA322AIDBVT | SOT23-5 | U8 |  |  | 296-29511-1-ND
5 | SIP32510 | SIP32510 | TSOT23-6 | U9, U10, U11, U12, U13 | Load switch, slew rate controlled. By Vishay |  | SIP32510DT-T1-GE3CT-ND | Vishay |  | SIP32510DT-T1-GE3
1 | ABS05-32.768KHZ-9-T | ABS05-32.768KHZ-9-T | ABS05 | X1 | 32.768kHz Crystal |  | 535-11897-1-ND
1 | 16MHz | TXC-8Y | TXC-8Y | X2 | 2mmx1.6mm SMD Crystal |  | 887-2003-1-ND