## plugwatch
Qty | Value | Device | Package | Parts | Description | DESCRIPTION | DIGIKEY | MANUFACTURER | MOUSER | MPN | SPICEPREFIX
4 |  | DIODE_SCHOTTKYSOD323 | SOD323 | D1,D2,D3,D4 |  |  | CUS10S30H3FCT-ND | toshiba |  | CUS10S30,H3F
4 |  | DIODE_ZENERSOT323 | SOD323 | D5,D6,D7,D8 |  | DIODE ZENER 3.3V 200MW SOD323F | MM3Z3V3BCT-ND | ON Semiconductor |  | MM3Z3V3B
2 |  | M024UCON-15767 | JST-2-SMD-VERT | JP1,JP2 | Header 2 | CONN HEADER PH TOP 2POS 2MM SMD | 455-1734-1-ND | JST Sales America Inc. |  | B2B-PH-SM4-TB(LF)(SN)
1 |  | MS518SE | MS518SE-FL35E | B1 | A small, low leakage rechargeable battery for RTC backup |  | 728-1054-ND | Seiko |  | MS518SE-FL35E
1 |  | SPH0645LM4H-B | SPH0465 | U14 | An I2S microphone down to 20hz |  |  | Knowles | 721-SPH0645LM4H-B | SPH0645LM4H-B
4 | 0.1uF | CAPACITOR0402_CAP | 0402_CAP | C4,C5,C6,C7 | SMD Capacitor | CAP CER 0.1UF 10V X5R 0402 | 311-1336-1-ND | Yageo |  | CC0402KRX5R6BB104
1 | 0.82uF | CAPACITOR0402_CAP | 0402_CAP | C9 | SMD Capacitor |  | 490-10440-1-ND | Murata Electronics North America |  | GRM155C80J824KE15D
2 | 1.5k | RESISTOR0402_RES | 0402_RES | R6,R7 | Resistor | RES SMD 1.5K OHM 0.1% 1/16W 0402 | P1.5KDCCT-ND | Panasonic Electronic Components |  | ERA-2AEB152X
6 | 100k | RESISTOR0402_RES | 0402_RES | R21,R22,R23,R24,R25,R26 | Resistor | RES SMD 100K OHM 1% 1/16W 0402 | 541-100KLCT-ND | Vishay Dale |  | CRCW0402100KFKED
2 | 100uF | CAPACITOR1210_CAP | 1210_CAP | C15,C16 | SMD Capacitor | CAP CER 100UF 6.3V X7S 1210 | 490-10530-1-ND | Murata Electronics North America |  | GRM32EC70J107ME15L
9 | 10k | RESISTOR0402_RES | 0402_RES | R11,R12,R13,R14,R15,R16,R17,R18,R19 | Resistor | RES SMD 10K OHM 1% 1/16W 0402 | RMCF0402FT10K0CT-ND | Stackpole Electronics Inc. |  | RMCF0402FT10K0
2 | 10nF | CAPACITOR0402_CAP | 0402_CAP | C2,C3 | SMD Capacitor | CAP CER 10000PF 16V X7R 0402 | 490-1313-1-ND | Murata Electronics North America |  | GRM155R71C103KA01D
2 | 10uF | CAPACITOR0402_CAP | 0402_CAP | C13,C14 | SMD Capacitor | CAP CER 10UF 6.3V X5R 0402 | 490-13211-1-ND | Murata Electronics North America |  | GRJ155R60J106ME11D
4 | 1M | RESISTOR0402_RES | 0402_RES | R37,R38,R39,R40 | Resistor | RES 1M OHM 1% 1/16W 0402 | RMCF0402FT1M00CT-ND | Stackpole Electronics Inc. |  | RMCF0402FT1M00
2 | 1k | FERRITE_BEAD0402 | 0402_CAP | L2,L3 |  | FERRITE BEAD 1 KOHM 0402 1LN | 490-4003-1-ND | Murata |  | BLM15HD102SN1D
1 | 1k | RESISTOR0402_RES | 0402_RES | R5 | Resistor | RES SMD 1K OHM 1% 1/16W 0402 | RMCF0402FT1K00CT-ND | Stackpole Electronics |  | RMCF0402FT1K00
2 | 1uF | CAPACITOR0402_CAP | 0402_CAP | C10,C11 | SMD Capacitor | CAP CER 1UF 10V X7S 0402 | 490-13409-1-ND | Murata Electronics North America |  | GCM155C71A105KE38D
1 | 2.2uF | CAPACITOR0402_CAP | 0402_CAP | C8 | SMD Capacitor |  | 490-12696-1-ND | Murata Electronics North America |  | GRM155C70J225KE11D
1 | 2000uF | CPOL-USE5-13 | E5-13 | C17 | POLARIZED CAPACITOR, American symbol | CAP ALUM 2000UF 20% 6.3V T/H | P122284TB-ND | Panasonic Electronic Components |  | EEU-FS0J202B | C
1 | 300VAC - 500ma | MICRO_FUSE500MA_350VAC | MIRCRO_FUSE_5MM | F1 | A 5mm AC micro fuse package | FUSE BRD MNT 500MA 350VAC 100VDC | 507-1903-ND | Bel Fuse Inc |  | 0697H0500-01
1 | 34k | RESISTOR0402_RES | 0402_RES | R20 | Resistor | RES SMD 34K OHM 1% 1/10W 0402 | P34.0KLCT-ND | Panasonic Electronic Components |  | ERJ-2RKF3402X
1 | 4.7uF | CAPACITOR0402_CAP | 0402_CAP | C12 | SMD Capacitor | CAP CER 4.7UF 6.3V X5R 0402 | 445-5947-1-ND | TDK |  | C1005X5R0J475K050BC
2 | 4.99k | RESISTOR0402_RES | 0402_RES | R8,R9 | Resistor | RES SMD 4.99K OHM 1% 1/10W 0402 | P4.99KLCT-ND | Panasonic Electronic Components |  | ERJ-2RKF4991X
1 | 47pF | CAPACITOR0402_CAP | 0402_CAP | C1 | SMD Capacitor | CAP CER 47PF 100V C0G/NP0 0402 | 490-7307-1-ND | Murata Electronics North America |  | GRM1555C2A470JA01D
1 | 499k | RESISTOR0402_RES | 0402_RES | R27 | Resistor | RES SMD 499K OHM 1% 1/10W 0402 | P499KLCT-ND | Panasonic Electronic Components |  | ERJ-2RKF4993X
1 | 5.1k | RESISTOR0402_RES | 0402_RES | R10 | Resistor | RES SMD 5.1K OHM 1% 1/10W 0402 | P5.10KLCT-ND | Panasonic Electronic Components |  | ERJ-2RKF5101X
1 | 5.6nH | INDUCTOR0402 | 0402_CAP | L1 | A very specific inductor | FIXED IND 5.6NH 1.77A 40 MOHM | 490-11766-1-ND | Murata |  | LQW15AN5N6B80D
1 | 66.5 | RESISTOR0402_RES | 0402_RES | R1 | Resistor | RES SMD 66.5 OHM 1% 1/16W 0402 | YAG3210CT-ND | Yageo |  | RC0402FR-0766R5L
3 | 68 | RESISTOR0402_RES | 0402_RES | R2,R3,R4 | Resistor | RES SMD 68 OHM 1% 1/16W 0402 | 311-68.0LRCT-ND | Yageo |  | RC0402FR-0768RL
4 | 750k | RESISTOR1206_RES_HIGH_CLEARANCE | 1206_RES_HIGH_CLEARANCE | R28,R29,R30,R31 | Resistor | RES SMD 750K OHM 1% 1/4W 1206 | 311-750KFRCT-ND | Yageo |  | RC1206FR-07750KL
1 | 825k | RESISTOR0402_RES | 0402_RES | R32 | Resistor | RES SMD 825K OHM 1% 1/10W 0402 | P825KLCT-ND | Panasonic Electronic Components |  | ERJ-2RKF8253X
2 | 953k | RESISTOR0402_RES | 0402_RES | R33,R34 | Resistor | RES SMD 953K OHM 1% 1/16W 0402 | YAG3262CT-ND | Yageo |  | RC0402FR-07953KL
2 | 953k | RESISTOR1206_RES_HIGH_CLEARANCE | 1206_RES_HIGH_CLEARANCE | R35,R36 | Resistor |  | P953KBCCT-ND | Panasonic Electronic Components |  | ERA-8AEB9533V
1 | AB1815-T3 | AB1815-T3 | QFN-16-3MM | U1 | Ultra-low current RTC. 55nA quiescent @ 3V. 1.5-3.6V input. |  | 535-11936-1-ND | Abracon |  | AB1815-T3
1 | ABS07-32.768KHZ-7-T | ABS07-32.768KHZ-7-T | 2-SMD | X1 | 32.768kHz Crystal |  | 535-9543-1-ND | ABRACON |  | ABS07-32.768KHZ-7-T
1 | BGA725L6-ALT | BGA725L6-ALT | LNA-TSLP-6-2-ALT | U2 |  | IC AMP MMIC RF LNA 20DB TSLP-6 | BGA725L6E6327FTSA1CT-ND | Infineon |  | BGA725L6E6327FTSA1
1 | BLUE | LED0603 | LED-0603 | D9 | LED | LED BLUE CLEAR SMD | 160-1837-6-ND | Lite-On Inc. |  | LTST-C194TBKT
1 | DM3AT-SF-PEJM5 | DM3AT-SF-PEJM5 | DM3AT-SF-PEJM5 | J1 | CONN MICRO SD R/A PUSH-PUSH SMD | CONN MICRO SD CARD PUSH-PUSH R/A | HR1964CT-ND | Hirose Electric Co Ltd |  | DM3AT-SF-PEJM5
1 | DS2401P+ | DS2401P+ | 21-0382 | U3 | A one wire serial number chip. |  | DS2401P+-ND | Maxim Integrated |  | DS2401P+ | X
1 | ELECTRON | ELECTRON | ELECTRON_SINGLE-ROW | ASSY1 |  | 18 Position header | S7051-ND,S7051-ND | Sullins |  | PPPC181LFBN-RC
1 | GPS-ANTENNA | GPS-ANTENNA | ANT1818B00BT1516S | A1 |  | PATCH ANT GPS/GLO CP SMD | 311-1531-ND | Yageo |  | ANT1818B00BT1516S
1 | IRM-03-5V | IRM-03-5V | IRM-03 | U5 | A 5V 3W board mount power supply |  | 1866-3020-ND | Mean Well USA |  | IRM-03-5
1 | LIS2DW12 | LIS2DW12 | LGA-12 | U6 | ultra low power 3 axis accelerometer |  | 497-17718-6-ND | STMicroelectronics | 511-LIS2DW12TR | LIS2DW12TR
1 | MAX-M8 | MAX-M8 | MAX-M8 | U7 |  | IC RECEIVER GPS/GNSS 18LCC | 672-1003-1-ND | u-blox |  | MAX-M8Q-0
1 | MAX67XXMAX6749MAX67XX | MAX67XXMAX6749MAX67XX | SOT-23-8 | U8 | A simple watchdog timer with adjustable timeouts and reset time |  | MAX6749KA | Maxim Integrated |  | MAX6749KA+T
2 | OPA369 | OPA369 | SC70-5 | U9,U10 |  |  | 296-25252-1-ND | Texas Instruments |  | OPA369AIDCKR
1 | S14K385 | S14K385 | S14K385 | V1 | VARISTOR | VARISTOR 620V 5KA DISC 14MM | 495-5945-ND | EPCOS (TDK) |  | B72214S2381K101
1 | SAFFB1G56KB0F0A | FILTERS | QCS5I | U4 |  | FILTER SAW 1.582GHZ 5SMD | 587-3990-1-ND | Taiyo Yuden |  | F6QA1G582H2JM-J
3 | SIP32510 | SIP32510 | TSOT23-6 | U11,U12,U13 | Load switch, slew rate controlled. By Vishay |  | SIP32510DT-T1-GE3CT-ND | Vishay |  | SIP32510DT-T1-GE3
32 | TEST_POINT_0.040IN | TEST_POINT_0.040IN | TESTPOINT_0.040IN | TP1,TP2,TP3,TP4,TP5,TP6,TP7,TP8,TP9,TP10,TP11,TP12,TP13,TP14,TP15,TP16,TP17,TP18,TP19,TP20,TP21,TP22,TP23,TP24,TP25,TP26,TP27,TP28,TP29,TP30,TP31,TP32 | 0.040in Test Point |  | 5001K-ND
2 | TEST_POINT_0.060IN | TEST_POINT_0.060IN | TESTPOINT_0.060IN | AC/L,AC/N | A 60mil Testpoint
1 | WRL-13678 | WRL-13678 | WRL-13678 | ASSY2 | ESP8266 WiFi Module |  | 1568-1235-ND